## Contactor (Regular)
INPUTS
STAGE | Total Time | Time used (hour:min:secs) | Time used (sec) | Water Pump | Bleach Pump | Wastewater Pump | Air Pump | Air (Clean-Blast) Pump | Relief valve |  | Step
WASTEWATER | 0:00 | 0:00 | 0 | [5 empty] | ON |  | 0
| 0:01 | 0:01 | 60 |  |  |  |  | ON |  |  | 5
| 0:01 | 0:00 | 64 |  |  |  |  | OFF |  |  | 10
| 0:01 | 0:00 | 74 |  |  |  |  | ON |  |  | 15
| 0:01 | 0:00 | 78 |  |  |  |  | OFF |  |  | 20
| 0:01 | 0:00 | 88 |  |  | ON |  |  |  |  | 25
| 0:07 | 0:06 | 448 |  |  | OFF |  | ON |  |  | 30
| 0:08 | 0:00 | 452 |  |  |  |  | OFF |  |  | 35
| 0:08 | 0:00 | 462 |  |  |  |  | ON |  |  | 40
AERATION | 0:08 | 0:00 | 466 |  |  |  |  | OFF |  |  | 45
| 0:08 | 0:00 | 476 | [5 empty] | OFF |  | 50
| 0:11 | 0:03 | 656 |  |  |  | ON |  | ON |  | 55
| 0:13 | 0:02 | 776 |  |  |  | OFF | ON |  | Time depends on Sludge & aeration setpoint | 60 |  | 1080
DATALOGGING | 0:13 | 0:00 | 780 |  |  |  |  | OFF |  |  | 65
| 0:14 | 0:01 | 820 | [5 empty] | OFF |  | 70
| 0:29 | 0:15 | 1720 |  |  |  |  | ON | ON |  | 100
CLEANING (AIR BLAST) | 0:29 | 0:00 | 1724 |  |  |  |  | OFF |  |  | 105
| 0:29 | 0:00 | 1734 |  |  |  |  | ON |  |  | 115
| 0:29 | 0:00 | 1738 |  |  |  |  | OFF |  |  | 120
| 0:29 | 0:00 | 1748 | [5 empty] | OFF |  | 125 | 1748

## Stabilizer (Regular)
INPUTS
STAGE | Total Time | Time used (hour:min:secs) | Water Pump | Bleach Pump | Wastewater Pump | Air Pump | Air (Clean-Blast) Pump | Relief valve
WASTEWATER | 0:00 | 0:00 | [5 empty] | ON
| 0:01 | 0:01 |  |  |  |  | ON
| 0:01 | 0:00 |  |  |  |  | OFF
| 0:01 | 0:00 |  |  |  |  | ON
| 0:01 | 0:00 |  |  |  |  | OFF
| 0:01 | 0:00 |  |  | ON
| 0:07 | 0:06 |  |  | OFF |  | ON
| 0:08 | 0:00 |  |  |  |  | OFF
| 0:08 | 0:00 |  |  |  |  | ON
AERATION | 0:08 | 0:00 |  |  |  |  | OFF
| 0:09 | 0:01 | [5 empty] | OFF
| 0:12 | 0:03 |  |  |  | ON |  | ON
| 0:14 | 0:02 |  |  |  | OFF | ON |  | Time depends on Sludge & aeration setpoint
DATALOGGING | 0:14 | 0:00 |  |  |  |  | OFF
| 0:15 | 0:01 | [5 empty] | OFF
| 0:30 | 0:15 |  |  |  |  | ON | ON
CLEANING (AIR BLAST) | 0:30 | 0:00 |  |  |  |  | OFF
| 0:30 | 0:00 |  |  |  |  | ON
| 0:30 | 0:00 |  |  |  |  | OFF
| 0:30 | 0:00 | [5 empty] | OFF

## Contactor (With Water Clean)
INPUTS
STAGE | Total Time | Time used (hour:min:secs) | Water Pump | Bleach Pump | Wastewater Pump | Air Pump | Air (Clean-Blast) Pump | Relief valve
WASTEWATER | 0:00 | 0:00 | [5 empty] | ON
| 0:01 | 0:01 |  |  |  |  | ON
| 0:01 | 0:00 |  |  |  |  | OFF
| 0:01 | 0:00 |  |  |  |  | ON
| 0:01 | 0:00 |  |  |  |  | OFF
| 0:01 | 0:00 |  |  | ON
| 0:07 | 0:06 |  |  | OFF |  | ON
| 0:08 | 0:00 |  |  |  |  | OFF
| 0:08 | 0:00 |  |  |  |  | ON
AERATION | 0:08 | 0:00 |  |  |  |  | OFF
| 0:08 | 0:00 | [5 empty] | OFF
| 0:11 | 0:03 |  |  |  | ON |  | ON
| 0:13 | 0:02 |  |  |  | OFF | ON |  | Time depends on Sludge & aeration setpoint
DATALOGGING | 0:13 | 0:00 |  |  |  |  | OFF
| 0:14 | 0:01 | [5 empty] | OFF
| 0:29 | 0:15 | ON |  |  |  |  | ON
CLEANING (WATER & BLEACH) | 0:39 | 0:10 |  | ON |  |  |  | OFF
| 0:40 | 0:02 |  | OFF |  |  |  | ON
| 0:49 | 0:08 | OFF
| 0:49 | 0:00 |  |  |  |  | ON
| 0:49 | 0:00 |  |  |  |  | OFF
| 0:49 | 0:00 |  |  |  |  | ON
| 0:49 | 0:00 |  |  |  |  | OFF
| 0:49 | 0:00 | [5 empty] | OFF

## Stabilizer (With Water Clean)
INPUTS
STAGE | Total Time | Time used (hour:min:secs) | Water Pump | Bleach Pump | Wastewater Pump | Air Pump | Air (Clean-Blast) Pump | Relief valve
WASTEWATER | 0:00 | 0:00 | [5 empty] | ON
| 0:01 | 0:01 |  |  |  |  | ON
| 0:01 | 0:00 |  |  |  |  | OFF
| 0:01 | 0:00 |  |  |  |  | ON
| 0:01 | 0:00 |  |  |  |  | OFF
| 0:01 | 0:00 |  |  | ON
| 0:07 | 0:06 |  |  | OFF |  | ON
| 0:08 | 0:00 |  |  |  |  | OFF
| 0:08 | 0:00 |  |  |  |  | ON
AERATION | 0:08 | 0:00 |  |  |  |  | OFF
| 0:09 | 0:01 | [5 empty] | OFF
| 0:12 | 0:03 |  |  |  | ON |  | ON
| 0:14 | 0:02 |  |  |  | OFF | ON |  | Time depends on Sludge & aeration setpoint
DATALOGGING | 0:14 | 0:00 |  |  |  |  | OFF
| 0:15 | 0:01 | [5 empty] | OFF
| 0:30 | 0:15 | ON |  |  |  |  | ON
CLEANING (WATER & BLEACH) | 0:40 | 0:10 |  | ON |  |  |  | OFF
| 0:41 | 0:02 |  | OFF |  |  |  | ON
| 0:49 | 0:08 | OFF
| 0:50 | 0:00 |  |  |  |  | ON
| 0:50 | 0:00 |  |  |  |  | OFF
| 0:50 | 0:00 |  |  |  |  | ON
| 0:50 | 0:00 |  |  |  |  | OFF
| 0:50 | 0:00 | [5 empty] | OFF